## Tableau des paramètres
Substance | 1,1,2,2-tétrachloroéthane (79-34-5)
Number CAS | 79-34-5
Section | Physico-chimie > Tableau des paramètres
Date | 12/10/2026 08:17:47
Value name | Value | Unit | Temperature | Pressure | Granulometry | Humidity | Guideline | ineris method | Commentary | Source
Hydrosolubilité | 2900 | mg.L-1 | INERIS (2005)
Hydrosolubilité | 2974 | mg.L-1 | INERIS (2005)
Densité | 1.595 | - | UNEP (2005) p.34
Densité | 5.79 | - | INERIS (2005)
Viscosité | 0.00177 | Pa.s | INERIS (2005)
Pression de vapeur | 665 | Pa | INERIS (2005)
Pression de vapeur | 802 | Pa | INERIS (2005)
Point d'ébullition | 146.4 | °C | INERIS (2005)
Point de fusion | 39.9 | °C | UNEP (2005) p.34
Tension superficielle | 0.036 | N.m-1 | INERIS (2005)
Constante de Henry | 40.5 | Pa.m3.mol-1 | INERIS (2013)
Diffusivité dans l'air (Da) | 0.071 | cm2.s-1 | INERIS (2005)
Diffusivité dans l'eau (Dw) | 7.9e-06 | cm2.s-1 | INERIS (2005)
Coefficient de partage octanol/eau (Log Kow) | 2.51 | - | INERIS (2013)
Perméabilité cutanée à une solution aqueuse | 0.009 | cm.h-1 | INERIS (2005)