## Tableau des paramètres
Substance | 1,2,3-Trichlorobenzene (87-61-6)
Number CAS | 87-61-6
Section | Physico-chimie > Tableau des paramètres
Date | 12/10/2026 08:29:46
Value name | Value | Unit | Temperature | Pressure | Granulometry | Humidity | Guideline | ineris method | Commentary | Source
Hydrosolubilité | 15 | mg.L-1
Densité | 1.69 | -
Pression de vapeur | 46 | Pa
Point d'ébullition | 218.5 | °C
Constante de Henry | 99 | Pa.m3.mol-1
Coefficient de partage octanol/eau (Log Kow) | 4.05 | - | EPA
Coefficient de partage octanol/eau (Log Kow) | 4.22 | - | UE p.17
Perméabilité cutanée à une solution aqueuse | 0.11 | cm.h-1 | INERIS (2005) p.41