## Tableau des paramètres
Substance | 1,2,4-Trichlorobenzene (120-82-1)
Number CAS | 120-82-1
Section | Physico-chimie > Tableau des paramètres
Date | 12/10/2026 08:23:40
Value name | Value | Unit | Temperature | Pressure | Granulometry | Humidity | Guideline | ineris method | Commentary | Source
Hydrosolubilité | 36 | mg.L-1 | UE p.17
Hydrosolubilité | 48.8 | mg.L-1 | UE p.17
Densité | 1.454 | - | INERIS (2005) p.41
Viscosité | 0.00207 | Pa.s
Pression de vapeur | 21.5 | Pa | UE p.17
Pression de vapeur | 36 | Pa | UE p.17
Pression de vapeur | 38.6 | Pa | UE p.17
Pression de vapeur | 46.8 | Pa | UE p.17
Pression de vapeur | 80 | Pa | UE p.17
Point d'ébullition | 213.5 | °C
Tension superficielle | 0.0388 | N.m-1
Constante de Henry | 101 | Pa.m3.mol-1 | UE p.17
Constante de Henry | 181 | Pa.m3.mol-1 | UE p.17
Constante de Henry | 290 | Pa.m3.mol-1 | UE p.17
Diffusivité dans l'eau (Dw) | 8.23e-06 | cm2.s-1
Coefficient de partage octanol/eau (Log Kow) | 4.02 | - | EPA
Coefficient de partage octanol/eau (Log Kow) | 4.05 | - | UE p.17
Coefficient de diffusion à travers le PEHD | 1,00E-06 | m2.j-1
Perméabilité cutanée à une solution aqueuse | 0.11 | cm.h-1