## Tableau des paramètres
Substance | O-xylène (95-47-6)
Number CAS | 95-47-6
Section | Physico-chimie > Tableau des paramètres
Date | 12/10/2026 08:26:38
Value name | Value | Unit | Temperature | Pressure | Granulometry | Humidity | Guideline | ineris method | Commentary | Source
Hydrosolubilité | 175 | mg.L-1 | INERIS (2006) p.80
Hydrosolubilité | 178 | mg.L-1 | INERIS (2009)
Densité | 0.876 | - | INERIS (2006) p.80
Densité | 0.88 | - | INERIS (2006) p.80
Viscosité | 0.00076 | Pa.s | INERIS (2006) p.80
Viscosité | 0.00081 | Pa.s | INERIS (2006) p.80
Pression de vapeur | 663 | Pa | INERIS (2006) p.80
Pression de vapeur | 880 | Pa | INERIS (2009)
Point d'ébullition | 144.4 | °C | INERIS (2006) p.80
Point de fusion | -25.2 | °C | INERIS (2009)
Tension superficielle | 0.0298 | N.m-1 | INERIS (2006) p.80
Tension superficielle | 0.0301 | N.m-1 | INERIS (2006) p.80
Constante de Henry | 523 | Pa.m3.mol-1 | INERIS (2006) p.80
Diffusivité dans l'air (Da) | 0.084 | cm2.s-1 | INERIS (2006) p.80
Diffusivité dans l'eau (Dw) | 1,00E-05 | cm2.s-1 | INERIS (2006) p.80
Coefficient de partage octanol/eau (Log Kow) | 3.01 | - | INERIS (2006) p.80
Coefficient de partage octanol/eau (Log Kow) | 3.12 | - | EPA