## Tableau des paramètres
Substance | M-Xylène (108-38-3)
Number CAS | 108-38-3
Section | Physico-chimie > Tableau des paramètres
Date | 12/10/2026 08:26:58
Value name | Value | Unit | Temperature | Pressure | Granulometry | Humidity | Guideline | ineris method | Commentary | Source
Hydrosolubilité | 151 | mg.L-1 | INERIS (2006) p.80
Densité | 0.857 | - | INERIS (2009)
Densité | 0.86 | - | INERIS (2006) p.80
Densité | 0.864 | - | INERIS (2006) p.80
Viscosité | 0.00062 | Pa.s | INERIS (2006) p.80
Pression de vapeur | 1100 | Pa | INERIS (2009)
Pression de vapeur | 790 | Pa | INERIS (2006) p.80
Point d'ébullition | 139.1 | °C | INERIS (2006) p.80
Point de fusion | -47.9 | °C | INERIS (2009)
Tension superficielle | 0.0288 | N.m-1 | INERIS (2006) p.80
Constante de Henry | 758 | Pa.m3.mol-1 | INERIS (2006) p.80
Diffusivité dans l'air (Da) | 0.0695 | cm2.s-1 | INERIS (2006) p.80
Diffusivité dans l'eau (Dw) | 7.8e-06 | cm2.s-1 | INERIS (2006) p.80
Coefficient de partage octanol/eau (Log Kow) | 3.2 | - | EPA
Coefficient de partage octanol/eau (Log Kow) | 3.21 | - | INERIS (2006) p.80
Coefficient de diffusion à travers le PEHD | 1.85e-07 | cm2.s-1 | INERIS (2006) p.80
Perméabilité cutanée à une solution aqueuse | 0.08 | cm.h-1 | INERIS (2006) p.80