## Tableau des paramètres
Substance | 1,4-dichlorobenzène (106-46-7)
Number CAS | 106-46-7
Section | Physico-chimie > Tableau des paramètres
Date | 12/10/2026 08:32:09
Value name | Value | Unit | Temperature | Pressure | Granulometry | Humidity | Guideline | ineris method | Commentary | Source
Hydrosolubilité | 58 | mg.L-1 | INERIS (2006)
Hydrosolubilité | 70 | mg.L-1 | ECB (2004) Vol.48 p.160
Hydrosolubilité | 79 | mg.L-1 | INERIS (2006)
Densité | 1.46 | - | ECB (2004) Vol.48 p.160
Densité | 5.07 | - | INERIS (2006)
Pression de vapeur | 102 | Pa | INERIS (2006)
Pression de vapeur | 162 | Pa | INERIS (2006)
Pression de vapeur | 170 | Pa | ECB (2004) Vol.48 p.160
Pression de vapeur | 240 | Pa | INERIS (2006)
Point de fusion | 53.15 | °C | ECB (2004) Vol.48 p.160
Constante de Henry | 243 | Pa.m3.mol-1 | INERIS (2006)
Constante de Henry | 262 | Pa.m3.mol-1 | ECB (2004) Vol.48 p.160
Diffusivité dans l'air (Da) | 0.069 | cm2.s-1 | INERIS (2006)
Diffusivité dans l'eau (Dw) | 7.9e-06 | cm2.s-1 | INERIS (2006)
Coefficient de partage octanol/eau (Log Kow) | 3.42 | - | ECB (2004) Vol.48 p.160
Coefficient de partage octanol/eau (Log Kow) | 3.44 | - | EPA
Coefficient de diffusion à travers le PEHD | 6,00E-06 | - | INERIS (2006)
Perméabilité cutanée à une solution aqueuse | 0.062 | cm.h-1 | INERIS (2006)