## Tableau des paramètres
Substance | P-xylène (106-42-3)
Number CAS | 106-42-3
Section | Physico-chimie > Tableau des paramètres
Date | 12/10/2026 08:59:38
Value name | Value | Unit | Temperature | Pressure | Granulometry | Humidity | Guideline | ineris method | Commentary | Source
Hydrosolubilité | 177 | mg.L-1 | INERIS (2006) p.80
Densité | 0.857 | - | INERIS (2006) p.80
Densité | 0.861 | - | INERIS (2006) p.80
Viscosité | 0.00065 | Pa.s | INERIS (2006) p.80
Pression de vapeur | 1172 | Pa | INERIS (2006) p.80
Pression de vapeur | 863 | Pa | INERIS (2006) p.80
Point d'ébullition | 138.3 | °C | INERIS (2006) p.80
Point de fusion | 13.3 | °C | INERIS (2009)
Tension superficielle | 0.0283 | N.m-1 | INERIS (2006) p.80
Constante de Henry | 758 | Pa.m3.mol-1 | INERIS (2006) p.80
Diffusivité dans l'air (Da) | 0.072 | cm2.s-1 | INERIS (2006) p.80
Diffusivité dans l'eau (Dw) | 8.44e-06 | cm2.s-1 | INERIS (2006) p.80
Coefficient de partage octanol/eau (Log Kow) | 3.15 | - | INERIS (2006) p.80
Coefficient de partage octanol/eau (Log Kow) | 3.15 | - | EPA