## Tableau des paramètres
Substance | 2,4,5-Trichlorophénol (95-95-4)
Number CAS | 95-95-4
Section | Physico-chimie > Tableau des paramètres
Date | 12/10/2026 09:52:43
Value name | Value | Unit | Temperature | Pressure | Granulometry | Humidity | Guideline | ineris method | Commentary | Source
Hydrosolubilité | 1200 | mg.L-1 | INERIS (2005) Vol.30
Hydrosolubilité | 900 | mg.L-1 | INERIS (2005) Vol.30
Constante de dissociation (pKa) | 7.4 | - | INERIS (2005) Vol.30
Densité | 1.68 | - | INERIS (2005) Vol.30
Densité | 6.81 | - | INERIS (2005) Vol.30
Pression de vapeur | 1.07 | Pa | INERIS (2012) p.18
Pression de vapeur | 2.48 | Pa | INERIS (2012) p.18
Pression de vapeur | 2.9 | Pa | INERIS (2005) Vol.30
Pression de vapeur | 4.2 | Pa | INERIS (2005) Vol.30
Point d'ébullition | 250 | °C | INERIS (2005) Vol.30
Point de fusion | 65.5 | °C | INERIS (2003)
Constante de Henry | 0.132 | Pa.m3.mol-1 | INERIS (2012) p.18
Constante de Henry | 0.16 | Pa.m3.mol-1 | INERIS (2012) p.18
Constante de Henry | 0.47 | Pa.m3.mol-1 | INERIS (2005) Vol.30
Diffusivité dans l'air (Da) | 0.0291 | cm2.s-1 | INERIS (2005) Vol.30
Diffusivité dans l'eau (Dw) | 7.03e-06 | cm2.s-1 | INERIS (2005) Vol.30
Coefficient de partage octanol/eau (Log Kow) | 3.66 | - | INERIS (2005) Vol.30
Coefficient de partage octanol/eau (Log Kow) | 3.72 | - | INERIS (2012) p.18
Coefficient de partage octanol/eau (Log Kow) | 3.72 | - | Opasnet contributors
Perméabilité cutanée à une solution aqueuse | 0.052 | cm.h-1 | INERIS (2005) Vol.30