## Tableau des paramètres
Substance | 2,4,6-trichlorophénol (88-06-2)
Number CAS | 88-06-2
Section | Physico-chimie > Tableau des paramètres
Date | 12/10/2026 09:58:29
Value name | Value | Unit | Temperature | Pressure | Granulometry | Humidity | Guideline | ineris method | Commentary | Source
Hydrosolubilité | 800 | mg.L-1 | INERIS
Hydrosolubilité | 800 | mg.L-1 | INERIS (2005) p.34
Densité | 1.49 | - | INERIS
Densité | 1.675 | - | INERIS (2005) p.34
Densité | 6.81 | - | INERIS (2005) p.34
Pression de vapeur | 1.2 | Pa | INERIS (2005) p.34
Point d'ébullition | 246 | °C | INERIS (2005) p.34
Point de fusion | 68 | °C | INERIS
Constante de Henry | 0.26 | Pa.m3.mol-1 | INERIS
Constante de Henry | 0.57 | Pa.m3.mol-1 | INERIS (2005) p.34
Diffusivité dans l'air (Da) | 0.0318 | cm2.s-1 | INERIS (2005) p.34
Diffusivité dans l'eau (Dw) | 6.25e-06 | cm2.s-1 | INERIS (2005) p.34
Coefficient de partage octanol/eau (Log Kow) | 3.69 | - | INERIS (2005) p.34
Coefficient de partage octanol/eau (Log Kow) | 3.69 | - | EPA
Perméabilité cutanée à une solution aqueuse | 0.0592 | cm.h-1 | INERIS (2005) p.34