## Tableau des paramètres
Substance | 2,4-dichlorophénol (120-83-2)
Number CAS | 120-83-2
Section | Physico-chimie > Tableau des paramètres
Date | 12/10/2026 09:52:48
Value name | Value | Unit | Temperature | Pressure | Granulometry | Humidity | Guideline | ineris method | Commentary | Source
Hydrosolubilité | 4500 | mg.L-1 | UNEP p.24
Constante de dissociation (pKa) | 2.89 | - | INERIS (2005)
Densité | 1.38 | - | UNEP p.24
Densité | 5.62 | - | INERIS (2005)
Pression de vapeur | 16 | Pa | UNEP p.24
Point d'ébullition | 210 | °C | INERIS (2005)
Point de fusion | 43.5 | °C | UNEP p.24
Constante de Henry | 0.275 | Pa.m3.mol-1 | INERIS (2005)
Constante de Henry | 0.35 | Pa.m3.mol-1 | UNEP p.24
Constante de Henry | 0.587 | Pa.m3.mol-1 | INERIS (2005)
Diffusivité dans l'air (Da) | 0.0346 | cm2.s-1 | INERIS (2009)
Diffusivité dans l'eau (Dw) | 8.77e-06 | cm2.s-1 | INERIS (2009)
Coefficient de partage octanol/eau (Log Kow) | 3.06 | - | Opasnet contributors
Coefficient de partage octanol/eau (Log Kow) | 3.23 | - | UNEP p.24
Coefficient de diffusion à travers le PEHD | 8.77e-06 | - | INERIS (2009)
Perméabilité cutanée à une solution aqueuse | 8.77e-06 | cm.h-1 | INERIS (2009)