## Tableau des paramètres
Substance | 3,4-dichloroaniline (95-76-1)
Number CAS | 95-76-1
Section | Physico-chimie > Tableau des paramètres
Date | 12/10/2026 11:13:40
Value name | Value | Unit | Temperature | Pressure | Granulometry | Humidity | Guideline | ineris method | Commentary | Source
Hydrosolubilité | 580 | mg.L-1 | ECB (2006) p.146
Densité | 1.57 | - | ECB (2006) p.146
Pression de vapeur | 0.184 | Pa | ECB (2006) p.146
Pression de vapeur | 0.842 | Pa | INERIS (2005) p.31
Point d'ébullition | 272 | °C | INERIS (2005) p.31
Point de fusion | 72 | °C | ECB (2006) p.146
Constante de Henry | 0.05 | Pa.m3.mol-1 | ECB (2006) p.146
Coefficient de partage octanol/eau (Log Kow) | 2.69 | - | Opasnet contributors
Coefficient de partage octanol/eau (Log Kow) | 2.7 | - | ECB (2006) p.146
Perméabilité cutanée à une solution aqueuse | 0.016 | cm.h-1 | INERIS (2005) p.31