## Tableau des paramètres
Substance | Acétaldéhyde (75-07-0)
Number CAS | 75-07-0
Section | Physico-chimie > Tableau des paramètres
Date | 13/10/2026 14:34:55
Value name | Value | Unit | Temperature | Pressure | Granulometry | Humidity | Guideline | ineris method | Commentary | Source
Hydrosolubilité | 1000000 | mg.L-1 | PubChem (2025)
Densité | 0.7834 | g.cm-3 | PubChem (2025)
Viscosité | 0,000210 | Pa.s | PubChem (2025)
Pression de vapeur | 758 | mm Hg | PubChem (2025)
Point d'ébullition | 20.8 | °C | PubChem (2025)
Point de fusion | -123 à -123,4 | °C | PubChem (2025)
Tension superficielle | 0.0212 | N.m-1 | PubChem (2025)
Constante de Henry | 6.67X10-5 | atm.m3.mol-1 | PubChem (2025)
Coefficient de partage octanol/eau (Log Kow) | -0.34 | - | PubChem (2025)