## Tableau des paramètres
Substance | Acétone (67-64-1)
Number CAS | 67-64-1
Section | Physico-chimie > Tableau des paramètres
Date | 12/10/2026 12:49:15
Value name | Value | Unit | Temperature | Pressure | Granulometry | Humidity | Guideline | ineris method | Commentary | Source
Hydrosolubilité | 1000000 | mg.L-1 | PubChem (2025)
Densité | 0.7845 | g.cm-3 | PubChem (2025)
Viscosité | 0.32 | cP | PubChem (2025)
Pression de vapeur | 231 | mm Hg | PubChem (2025)
Point d'ébullition | 56.00 to 57.00 | °C | PubChem (2025)
Point de fusion | -94.8 | °C | PubChem (2025)
Tension superficielle | 23.7 | mN/m | PubChem (2025)
Constante de Henry | 3.97X10-5 | atm.m3.mol-1 | PubChem (2025)
Coefficient de partage octanol/eau (Log Kow) | -0.24 | - | PubChem (2025)