## Tableau des paramètres
Substance | Anthracène (120-12-7)
Number CAS | 120-12-7
Section | Physico-chimie > Tableau des paramètres
Date | 12/10/2026 14:16:20
Value name | Value | Unit | Temperature | Pressure | Granulometry | Humidity | Guideline | ineris method | Commentary | Source
Hydrosolubilité | 1.3 | mg.L-1 | PubChem (2025)
Densité | 1.13 à 1.26 | g.cm-3 | EPA (2025)
Viscosité | 7.69 | cP | EPA (2025)
Pression de vapeur | 2.67e-6 à 1.43e-2 | mm Hg | EPA (2025)
Point d'ébullition | 341,3 | °C | PubChem (2025)
Point de fusion | 216 | °C | PubChem (2025)
Tension superficielle | 39.4 to 48.0 | dyn/cm | EPA (2025)
Constante de Henry | 4.88X10-5 | atm.m3.mol-1 | PubChem (2025)
Coefficient de partage octanol/eau (Log Kow) | 4.45 | - | PubChem (2025)