## Tableau des paramètres
Substance | Benzo[a]anthracène (56-55-3)
Number CAS | 56-55-3
Section | Physico-chimie > Tableau des paramètres
Date | 12/10/2026 15:31:51
Value name | Value | Unit | Temperature | Pressure | Granulometry | Humidity | Guideline | ineris method | Commentary | Source
Hydrosolubilité | 0.0094 | mg.L-1 | PubChem (2025)
Densité | 1.19 | g.cm-3 | EPA
Pression de vapeur | 2.1X10-7 | mm Hg | PubChem (2025)
Point d'ébullition | 437.6 | °C | PubChem (2025)
Point de fusion | 155 à 162 | °C | PubChem (2025)
Tension superficielle | 41.4 to 53.5 | dyn/cm | EPA
Constante de Henry | 1.20X10-5 | atm.m3.mol-1 | PubChem (2025)
Coefficient de partage octanol/eau (Log Kow) | 5.52 à 5.91 | - | EPA