## Valeurs guides
Substance | Bisphénol-A (80-05-7)
Number CAS | 80-05-7
Section | Ecotoxicologie > Valeurs écotoxicologiques > Valeurs guides
Date | 13/10/2026 18:47:59
Exposure type | Environment | Value name | Value | Unit | Matrix | Target | Critical effect retained | Exposure duration | Factor | Commentary | Status | Value retained by INERIS | Year | Source
Chronique | Eau et sédiment | PNEC | 320 | mg.L-1 | Station d'épuration |  |  |  | 1 | extrapolation |  | Yes |  | ECB (2003) Vol.37 p.288
Chronique | Sol | PNEC | 0.023 | mg/kg (poids sec) | Sol |  |  |  |  | Ou 1,3µg/kg ph en utilisant la PNECeau la plus conservatrice de 0,1µg/l. - equilibre de partage |  | Yes |  | ECB (2003) Vol.37 p.288
Chronique | Eau et sédiment | PNEC / QSsed | 0.026 | mg/kg (poids sec) | Sédiments |  |  |  |  | Ou 1,6µg/kg ph en utilisant la PNECeau la plus conservatrice de 0,1µg/l. - equilibre de partage |  | Yes |  | ECB (2003) Vol.37 p.288
Chronique | Eau et sédiment | PNEC / QSsed | 0.036 | mg/kg (poids sec) | Sédiments |  |  |  | 1000 | extrapolation |  | Yes |  | ECB (2003) Vol.37 p.288
Chronique | Eau et sédiment | PNEC chronique / AA-QSwater_eco | 0.0016 | mg.L-1 | Eau douce |  |  |  | 10 | Pour tenir compte de l'effet sur le développement des cellules du sperme une PNEC conservatrice = 0,1µg/l a été calculée avec une LOEC = 1µg/l et un FE = 10. - extrapolation |  | Yes |  | ECB (2003) Vol.37 p.288