## Tableau des paramètres
Substance | Cis-dichloroéthylene (156-59-2)
Number CAS | 156-59-2
Section | Physico-chimie > Tableau des paramètres
Date | 23/10/2026 02:06:19
Value name | Value | Unit | Temperature | Pressure | Granulometry | Humidity | Guideline | ineris method | Commentary | Source
Hydrosolubilité | 3500 | mg.L-1 | INERIS (2005) p.40
Hydrosolubilité | 800 | mg.L-1 | INERIS (2005) p.40
Densité | 1.2837 | - | INERIS (2005) p.40
Densité | 1.27 | - | INERIS (2005) p.40
Viscosité | 0.000445 | Pa.s | INERIS (2005) p.40
Viscosité | 0.000466 | Pa.s | INERIS (2005) p.40
Pression de vapeur | 24000 | Pa | INERIS (2005) p.40
Pression de vapeur | 27332 | Pa | INERIS (2005) p.40
Point d'ébullition | 60.2 | °C | INERIS (2005) p.40
Tension superficielle | 0.028 | N.m-1 | INERIS (2005) p.40
Constante de Henry | 327 | Pa.m3.mol-1 | INERIS (2005) p.40
Constante de Henry | 407 | Pa.m3.mol-1 | INERIS (2005) p.40
Diffusivité dans l'air (Da) | 0.0736 | cm2.s-1 | INERIS (2005) p.40
Diffusivité dans l'eau (Dw) | 1.13e-05 | cm2.s-1 | INERIS (2005) p.40
Coefficient de partage octanol/eau (Log Kow) | 1.86 | - | INERIS (2005) p.40
Coefficient de partage octanol/eau (Log Kow) | 1.86 | - | EPA
Perméabilité cutanée à une solution aqueuse | 0.014 | cm.h-1 | INERIS (2005) p.40