## Tableau des paramètres
Substance | Dibenzo[a,h]anthracène (53-70-3)
Number CAS | 53-70-3
Section | Physico-chimie > Tableau des paramètres
Date | 23/10/2026 00:32:10
Value name | Value | Unit | Temperature | Pressure | Granulometry | Humidity | Guideline | ineris method | Commentary | Source
Hydrosolubilité | 0.0005 | mg.L-1 | INERIS (2003) p.32
Hydrosolubilité | 0.0006 | mg.L-1 | INERIS (2006)
Densité | 1.282 | - | INERIS (2003) p.32
Densité | 9.6 | - | INERIS (2006)
Pression de vapeur | 1.3e-08 | Pa | INERIS (2006)
Point d'ébullition | 524 | °C | INERIS (2006)
Constante de Henry | 0.0048 | Pa.m3.mol-1 | INERIS (2006)
Diffusivité dans l'air (Da) | 0.031 | cm2.s-1 | INERIS (2006)
Diffusivité dans l'eau (Dw) | 4.8e-06 | cm2.s-1 | INERIS (2006)
Coefficient de partage octanol/eau (Log Kow) | 6.7 | - | INERIS (2006)
Coefficient de partage octanol/eau (Log Kow) | 6.75 | - | EPA
Perméabilité cutanée à une solution aqueuse | 2.7 | cm.h-1 | INERIS (2006)