## Tableau des paramètres
Substance | Fluoranthène (206-44-0)
Number CAS | 206-44-0
Section | Physico-chimie > Tableau des paramètres
Date | 22/10/2026 20:51:42
Value name | Value | Unit | Temperature | Pressure | Granulometry | Humidity | Guideline | ineris method | Commentary | Source
Hydrosolubilité | 0.265 | mg.L-1 | UE (2011) p.38
Densité | 1.252 | - | UE (2011) p.38
Densité | 6.98 | - | INERIS (2005)
Pression de vapeur | 0.0007 | Pa | UE (2011) p.38
Pression de vapeur | 0.0008 | Pa | UE (2011) p.38
Pression de vapeur | 0.0012 | Pa | INERIS (2005)
Pression de vapeur | 0.0013 | Pa | UE (2011) p.38
Constante de Henry | 0.8 | Pa.m3.mol-1 | INERIS (2005)
Constante de Henry | 1.5 | Pa.m3.mol-1 | INERIS (2005)
Diffusivité dans l'air (Da) | 0.039 | cm2.s-1 | INERIS (2005)
Diffusivité dans l'eau (Dw) | 5.6e-08 | cm2.s-1 | INERIS (2005)
Coefficient de partage octanol/eau (Log Kow) | 5.13 | - | UE (2011) p.38
Coefficient de partage octanol/eau (Log Kow) | 5.16 | - | UE (2011) p.38
Coefficient de partage octanol/eau (Log Kow) | 5.33 | - | UE (2011) p.38
Coefficient de diffusion à travers le PEHD | 2,00E-07 | m2.j-1 | INERIS (2005)
Perméabilité cutanée à une solution aqueuse | 0.36 | cm.h-1 | INERIS (2005)