## Tableau des paramètres
Substance | Fluorène (86-73-7)
Number CAS | 86-73-7
Section | Physico-chimie > Tableau des paramètres
Date | 22/10/2026 19:58:27
Value name | Value | Unit | Temperature | Pressure | Granulometry | Humidity | Guideline | ineris method | Commentary | Source
Hydrosolubilité | 1.98 | mg.L-1 | INERIS (2003) p.33
Densité | 1.181 | - | INERIS (2003) p.33
Densité | 5.73 | - | INERIS (2003) p.33
Pression de vapeur | 0.04 | Pa | INERIS (2003) p.33
Pression de vapeur | 0.09 | Pa | INERIS (2003) p.33
Point d'ébullition | 295 | °C | INERIS (2005)
Constante de Henry | 9.2 | Pa.m3.mol-1 | INERIS (2003) p.33
Diffusivité dans l'air (Da) | 0.0456 | cm2.s-1 | INERIS (2003) p.33
Diffusivité dans l'eau (Dw) | 6.79e-06 | cm2.s-1 | INERIS (2003) p.33
Coefficient de partage octanol/eau (Log Kow) | 4.18 | - | INERIS (2003) p.33
Coefficient de partage octanol/eau (Log Kow) | 4.18 | - | EPA