## Tableau des paramètres
Substance | Hexachlorobenzène (118-74-1)
Number CAS | 118-74-1
Section | Physico-chimie > Tableau des paramètres
Date | 22/10/2026 19:58:26
Value name | Value | Unit | Temperature | Pressure | Granulometry | Humidity | Guideline | ineris method | Commentary | Source
Hydrosolubilité | 0.005 | mg.L-1 | UE (2005) p.17
Hydrosolubilité | 0.006 | mg.L-1 | UE (2005) p.17
Densité | 2.04 | - | INERIS (2008)
Densité | 9.8 | - | INERIS (2008)
Pression de vapeur | 0.00145 | Pa | UE (2005) p.17
Pression de vapeur | 0.0023 | Pa | UE (2005) p.17
Pression de vapeur | 0.0025 | Pa | UE (2005) p.17
Point d'ébullition | 319.3 | °C | INERIS (2008)
Point d'ébullition | 322 | °C | INERIS (2008)
Point d'ébullition | 326 | °C | INERIS (2008)
Point de fusion | 227 | °C | INERIS (2008)
Point de fusion | 230 | °C | INERIS (2008)
Point de fusion | 231 | °C | INERIS (2008)
Constante de Henry | 118 | Pa.m3.mol-1 | INERIS (2008)
Constante de Henry | 131 | Pa.m3.mol-1 | UE (2005) p.17
Diffusivité dans l'air (Da) | 0.0542 | cm2.s-1 | INERIS (2008)
Diffusivité dans l'eau (Dw) | 5.91e-06 | cm2.s-1 | INERIS (2008)
Coefficient de partage octanol/eau (Log Kow) | 3.93 | - | Opasnet contributors
Coefficient de partage octanol/eau (Log Kow) | 5.31 | - | UE (2005) p.17
Coefficient de partage octanol/eau (Log Kow) | 5.5 | - | UE (2005) p.17
Coefficient de partage octanol/eau (Log Kow) | 5.73 | - | UE (2005) p.17
Coefficient de partage octanol/eau (Log Kow) | 6.53 | - | UE (2005) p.17
Coefficient de diffusion à travers le PEHD | 1,00E-07 | m2.j-1 | INERIS (2008)
Perméabilité cutanée à une solution aqueuse | 0.21 | cm.h-1 | INERIS (2008)