## Tableau des paramètres
Substance | Cyanure d'hydrogène (74-90-8)
Number CAS | 74-90-8
Section | Physico-chimie > Tableau des paramètres
Date | 21/10/2026 16:11:56
Value name | Value | Unit | Temperature | Pressure | Granulometry | Humidity | Guideline | ineris method | Commentary | Source
Hydrosolubilité | 1000 | g.L-1 | INERIS (2008)
Densité | 0.688 | - | INERIS (2006)
Densité | 0.932 | - | INERIS (2008)
Viscosité | 0.0002 | Pa.s | INERIS (2006)
Pression de vapeur | 83000 | Pa | INERIS (2008)
Concentration de vapeur saturante | 821430 | ppm | INERIS (2008)
Concentration de vapeur saturante | 920 | g.cm-3 | INERIS (2008)
Point d'ébullition | 25.7 | °C | INERIS (2008)
Point de fusion | -13.3 | °C | INERIS (2008)
Tension superficielle | 0.019 | N.m-1 | INERIS (2006)
Constante de Henry | 0.000133 | Pa.m3.mol-1 | INERIS (2006)
Constante de Henry | 0.051 | Pa.m3.mol-1 | INERIS (2006)
Coefficient de partage octanol/eau (Log Kow) | -0.25 | - | INERIS (2006)
Coefficient de partage octanol/eau (Log Kow) | -0.25 | - | EPA
Coefficient de partage octanol/eau (Log Kow) | 1.07 | - | INERIS (2006)