## Tableau des paramètres
Substance | Fluorure d'hydrogène (7664-39-3)
Number CAS | 7664-39-3
Section | Physico-chimie > Tableau des paramètres
Date | 21/10/2026 16:11:51
Value name | Value | Unit | Temperature | Pressure | Granulometry | Humidity | Guideline | ineris method | Commentary | Source
Hydrosolubilité | 720 | g.L-1 | INERIS (2008)
Densité | 0.901 | - | ECB (2001) Vol.8 p.121
Densité | 0.991 | - | INERIS (2009)
Densité | 1.27 | - | INERIS (2009)
Densité | 0.957 | - | INERIS (2009)
Densité | 0.958 | - | INERIS (2009)
Densité | 1.002 | - | INERIS (2009)
Densité | 1.015 | - | INERIS (2009)
Densité | 0.71 | - | INERIS (2008)
Pression de vapeur | 103300 | Pa | ECB (2001) Vol.8 p.121
Pression de vapeur | 104300 | Pa | INERIS (2008)
Concentration de vapeur saturante | 1030120 | ppm | INERIS (2008)
Concentration de vapeur saturante | 855 | g.cm-3 | INERIS (2008)
Point d'ébullition | 19.51 | °C | INERIS (2009)
Point de fusion | -83 | °C | ECB (2001) Vol.8 p.121
Point de fusion | -83.36 | °C | INERIS (2009)
Point de fusion | -83.37 | °C | INERIS (2009)
Point de fusion | -83.4 | °C | INERIS (2008)
Point de fusion | -83.55 | °C | INERIS (2009)
Tension superficielle | 0.0086 | N.m-1 | INERIS (2009)
Tension superficielle | 0.0102 | N.m-1 | INERIS (2009)
Constante de Henry | 0.000104 | Pa.m3.mol-1
Constante de Henry | 0.000576 | Pa.m3.mol-1 | INERIS (2009)
Coefficient de partage octanol/eau (Log Kow) | -1.4 | - | ECB (2001) Vol.8 p.121