## Tableau des paramètres
Substance | Indéno[1,2,3-cd]pyrène (193-39-5)
Number CAS | 193-39-5
Section | Physico-chimie > Tableau des paramètres
Date | 21/10/2026 15:25:46
Value name | Value | Unit | Temperature | Pressure | Granulometry | Humidity | Guideline | ineris method | Commentary | Source
Hydrosolubilité | 0.062 | mg.L-1
Hydrosolubilité | 0.062 | mg.L-1 | INERIS (2005)
Hydrosolubilité | 0.357 | mg.L-1
Hydrosolubilité | 5,00E-05 | mg.L-1
Pression de vapeur | 1.3e-08 | Pa | INERIS (2005)
Point d'ébullition | 5,33E+02 | °C | INERIS (2005)
Constante de Henry | 0.029 | Pa.m3.mol-1 | INERIS (2005)
Diffusivité dans l'air (Da) | 0.031 | cm2.s-1 | INERIS (2005)
Diffusivité dans l'eau (Dw) | 5.1e-06 | cm2.s-1 | INERIS (2005)
Coefficient de partage octanol/eau (Log Kow) | 4.19 | -
Coefficient de partage octanol/eau (Log Kow) | 6.6 | - | INERIS (2005)
Coefficient de diffusion à travers le PEHD | 2,00E-07 | m2.j-1 | INERIS (2005)
Perméabilité cutanée à une solution aqueuse | 1.9 | cm.h-1 | INERIS (2005)