## Tableau des paramètres
Substance | Dichlorure de mercure (7487-94-7)
Number CAS | 7487-94-7
Section | Physico-chimie > Tableau des paramètres
Date | 22/10/2026 15:52:37
Value name | Value | Unit | Temperature | Pressure | Granulometry | Humidity | Guideline | ineris method | Commentary | Source
Hydrosolubilité | 69000 | mg.L-1 | UE p.18
Densité | 5.4 | - | UE p.18
Pression de vapeur | 0.009 | Pa | UE p.18
Point d'ébullition | 302 | °C | INRS (2023)
Constante de Henry | 3.6e-05 | Pa.m3.mol-1 | INRS (2023)
Coefficient de partage octanol/eau (Log Kow) | 0.5 | - | UE p.18
Perméabilité cutanée à une solution aqueuse | 0.001 | cm.h-1 | INRS (2023)