## Tableau des paramètres
Substance | Chlorométhane (74-87-3)
Number CAS | 74-87-3
Section | Physico-chimie > Tableau des paramètres
Date | 21/10/2026 13:14:54
Value name | Value | Unit | Temperature | Pressure | Granulometry | Humidity | Guideline | ineris method | Commentary | Source
Hydrosolubilité | 5040 | mg.L-1 | PubChem (2026)
Densité | 0.911 | g.cm-3 | PubChem (2026)
Viscosité | 0.1834 | cP | PubChem (2026)
Pression de vapeur | 4300 | mm Hg | PubChem (2026)
Point d'ébullition | -24.09 | °C | PubChem (2026)
Point de fusion | -97.7 | °C | PubChem (2026)
Constante de Henry | 8.82X10-3 | atm.m3.mol-1 | PubChem (2026)
Coefficient de partage octanol/eau (Log Kow) | 0.91 | - | PubChem (2026)