## Tableau des paramètres
Substance | Pentachlorophénol (87-86-5)
Number CAS | 87-86-5
Section | Physico-chimie > Tableau des paramètres
Date | 21/10/2026 08:29:06
Value name | Value | Unit | Temperature | Pressure | Granulometry | Humidity | Guideline | ineris method | Commentary | Source
Hydrosolubilité | 14 | mg.L-1 | UE (2005) p.16
Hydrosolubilité | 2000 | mg.L-1 | INERIS (2005) p.37
Hydrosolubilité | 330000 | mg.L-1 | UE (2005) p.16
Constante de dissociation (pKa) | 4.92 | - | UE (2005) p.16
Densité | 1.978 | - | INERIS (2005) p.37
Pression de vapeur | 0.002 | Pa | INERIS (2005) p.37
Pression de vapeur | 0.00415 | Pa | UE (2005) p.16
Pression de vapeur | 0.0051 | Pa | UE (2005) p.16
Pression de vapeur | 0.0147 | Pa | INERIS (2005) p.37
Point d'ébullition | 310 | °C | INERIS (2005) p.37
Diffusivité dans l'air (Da) | 0.054 | cm2.s-1 | INERIS (2005) p.37
Diffusivité dans l'eau (Dw) | 5.9e-06 | cm2.s-1 | INERIS (2005) p.37
Coefficient de partage octanol/eau (Log Kow) | 1.3 | - | UE (2005) p.16
Coefficient de partage octanol/eau (Log Kow) | 3 | - | UE (2005) p.16
Coefficient de partage octanol/eau (Log Kow) | 3.32 | - | UE (2005) p.16
Coefficient de partage octanol/eau (Log Kow) | 3.32 | - | Opasnet contributors
Coefficient de partage octanol/eau (Log Kow) | 4.5 | - | UE (2005) p.16
Coefficient de partage octanol/eau (Log Kow) | 4.74 | - | UE (2005) p.16
Coefficient de partage octanol/eau (Log Kow) | 5 | - | UE (2005) p.16
Coefficient de partage octanol/eau (Log Kow) | 5.1 | - | INERIS (2005) p.37
Coefficient de partage octanol/eau (Log Kow) | 5.12 | - | INERIS (2005) p.37
Coefficient de diffusion à travers le PEHD | 2.24e-06 | - | INERIS (2005) p.37
Perméabilité cutanée à une solution aqueuse | 0.65 | cm.h-1 | INERIS (2005) p.37