## Tableau des paramètres
Substance | Phénanthrène (85-01-8)
Number CAS | 85-01-8
Section | Physico-chimie > Tableau des paramètres
Date | 21/10/2026 07:22:42
Value name | Value | Unit | Temperature | Pressure | Granulometry | Humidity | Guideline | ineris method | Commentary | Source
Hydrosolubilité | 1.2 | mg.L-1 | INERIS (2010)
Densité | 1.179 | - | INERIS (2003)
Densité | 1.179 | - | INERIS (2010)
Densité | 6.15 | - | INERIS (2010)
Pression de vapeur | 0.091 | Pa | INERIS (2010)
Point d'ébullition | 340 | °C | INERIS (2010)
Point de fusion | 99.5 | °C | INERIS (2003)
Constante de Henry | 2.9 | Pa.m3.mol-1 | INERIS (2010)
Constante de Henry | 3.98 | Pa.m3.mol-1 | INERIS (2010)
Diffusivité dans l'air (Da) | 0.054 | cm2.s-1 | INERIS (2010)
Diffusivité dans l'eau (Dw) | 5.7e-06 | cm2.s-1 | INERIS (2010)
Coefficient de partage octanol/eau (Log Kow) | 4.46 | - | EPA
Coefficient de partage octanol/eau (Log Kow) | 4.57 | - | INERIS (2010)
Coefficient de diffusion à travers le PEHD | 7,00E-07 | m2.j-1 | INERIS (2010)
Perméabilité cutanée à une solution aqueuse | 0.23 | cm.h-1 | INERIS (2010)