## Tableau des paramètres
Substance | Phénol (108-95-2)
Number CAS | 108-95-2
Section | Physico-chimie > Tableau des paramètres
Date | 21/10/2026 07:22:59
Value name | Value | Unit | Temperature | Pressure | Granulometry | Humidity | Guideline | ineris method | Commentary | Source
Hydrosolubilité | 67000 | mg.L-1 | INERIS (2006)
Hydrosolubilité | 83500 | mg.L-1 | INERIS (2005)
Hydrosolubilité | 85700 | mg.L-1 | INERIS (2005)
Densité | 1.049 | - | INERIS (2006)
Densité | 1.071 | - | INERIS (2006)
Densité | 1.132 | - | ECB p.96
Pression de vapeur | 20 | Pa | ECB p.96
Pression de vapeur | 28.7 | Pa | INERIS (2005)
Pression de vapeur | 47 | Pa | INERIS (2008)
Pression de vapeur | 54.4 | Pa | INERIS (2005)
Point d'ébullition | 182 | °C | INERIS (2006)
Point de fusion | 41 | °C | INERIS (2006)
Constante de Henry | 0.022 | Pa.m3.mol-1 | ECB p.96
Constante de Henry | 0.0402 | Pa.m3.mol-1 | INERIS (2005)
Constante de Henry | 0.0456 | Pa.m3.mol-1 | INERIS (2005)
Diffusivité dans l'air (Da) | 0.082 | cm2.s-1 | INERIS (2005)
Diffusivité dans l'eau (Dw) | 8.8e-06 | cm2.s-1 | INERIS (2005)
Coefficient de partage octanol/eau (Log Kow) | 1.46 | - | EPA
Coefficient de partage octanol/eau (Log Kow) | 1.47 | - | ECB p.96
Coefficient de diffusion à travers le PEHD | 8.5e-10 | cm2.s-1 | INERIS (2005)
Perméabilité cutanée à une solution aqueuse | 0.0082 | cm.h-1 | INERIS (2005)