## Tableau des paramètres
Substance | Pyrène (129-00-0)
Number CAS | 129-00-0
Section | Physico-chimie > Tableau des paramètres
Date | 21/10/2026 05:06:55
Value name | Value | Unit | Temperature | Pressure | Granulometry | Humidity | Guideline | ineris method | Commentary | Source
Hydrosolubilité | 0.13 | mg.L-1 | INERIS (2003)
Densité | 1.271 | - | INERIS (2003)
Densité | 6.98 | - | INERIS (2005)
Point d'ébullition | 404 | °C | INERIS (2005)
Point de fusion | 156 | °C | INERIS (2003)
Constante de Henry | 0.0011 | Pa.m3.mol-1 | INERIS (2005)
Diffusivité dans l'air (Da) | 0.0272 | cm2.s-1 | INERIS (2005)
Diffusivité dans l'eau (Dw) | 7.24e-06 | cm2.s-1 | INERIS (2005)
Coefficient de partage octanol/eau (Log Kow) | 4.88 | - | EPA
Coefficient de partage octanol/eau (Log Kow) | 5.23 | - | INERIS (2003)