## Tableau des paramètres
Substance | Trans-dichloroéthylene (156-60-5)
Number CAS | 156-60-5
Section | Physico-chimie > Tableau des paramètres
Date | 21/10/2026 01:09:11
Value name | Value | Unit | Temperature | Pressure | Granulometry | Humidity | Guideline | ineris method | Commentary | Source
Hydrosolubilité | 600 | mg.L-1 | INERIS (2005) p.40
Hydrosolubilité | 6300 | mg.L-1 | INERIS (2005) p.40
Densité | 1.2565 | - | INERIS (2005) p.40
Densité | 1.2489 | - | INERIS (2005) p.40
Densité | 1.2655 | - | INERIS (2005) p.40
Densité | 3.34 | - | INERIS (2005) p.40
Viscosité | 0.000317 | Pa.s | INERIS (2005) p.40
Viscosité | 0.00041 | Pa.s | INERIS (2005) p.40
Pression de vapeur | 35300 | Pa | INERIS (2005) p.40
Pression de vapeur | 41000 | Pa | INERIS (2005) p.40
Point d'ébullition | 48.2 | °C | INERIS (2005) p.40
Tension superficielle | 0.025 | N.m-1 | INERIS (2005) p.40
Constante de Henry | 801 | Pa.m3.mol-1 | INERIS (2005) p.40
Constante de Henry | 952 | Pa.m3.mol-1 | INERIS (2005) p.40
Diffusivité dans l'air (Da) | 0.0707 | cm2.s-1 | INERIS (2005) p.40
Diffusivité dans l'eau (Dw) | 1.19e-05 | cm2.s-1 | INERIS (2005) p.40
Coefficient de partage octanol/eau (Log Kow) | 2.06 | - | INERIS (2005) p.40
Coefficient de partage octanol/eau (Log Kow) | 2.09 | - | EPA
Perméabilité cutanée à une solution aqueuse | 0.01 | cm.h-1 | INERIS (2005) p.40