## Tableau des paramètres
Substance | Chlorométhylmercure (115-09-3)
Number CAS | 115-09-3
Section | Physico-chimie > Tableau des paramètres
Date | 20/10/2026 21:35:46
Value name | Value | Unit | Temperature | Pressure | Granulometry | Humidity | Guideline | ineris method | Commentary | Source
Hydrosolubilité | 6000 | mg.L-1 | UE p.18
Densité | 4.06 | - | UE p.18
Pression de vapeur | 1.8 | Pa | UE p.18
Constante de Henry | 0.066 | Pa.m3.mol-1 | INRS (2023)
Constante de Henry | 0.067 | Pa.m3.mol-1 | UE p.18
Diffusivité dans l'air (Da) | 0.054 | cm2.s-1 | INRS (2023)
Coefficient de partage octanol/eau (Log Kow) | 2.5 | - | UE p.18
Facteur de conversion | 0.096 | ppm | INRS (2023)
Facteur de conversion | 10.44 | mg.m-3 | INRS (2023)