## Tableau des paramètres
Substance | Thiafluamide (142459-58-3)
Number CAS | 142459-58-3
Section | Physico-chimie > Tableau des paramètres
Date | 22/10/2026 19:10:46
Value name | Value | Unit | Temperature | Pressure | Granulometry | Humidity | Guideline | ineris method | Commentary | Source
Hydrosolubilité | 51 | mg.L-1
Densité | 1,45 | g.cm-3
Pression de vapeur | 0,00009 | Pa
Pression de vapeur | 0,0002 | Pa
Point d'ébullition | 387 | °C
Point de fusion | 111 | °C
Tension superficielle | 0,0436 | N.m-1
Constante de Henry | 1,2 x 10-3 | Pa.m3.mol-1
Constante de Henry | 1,3 x 10-3 | Pa.m3.mol-1
Constante de Henry | 1,1 x 10-3 | Pa.m3.mol-1
Coefficient de partage octanol/eau (Log Kow) | 3.2 | - | Opasnet contributors
Coefficient de partage octanol/eau (Log Kow) | 3,5 | L.kg-1