## Tableau des paramètres
Substance | Silicate de methyle (681-84-5)
Number CAS | 681-84-5
Section | Physico-chimie > Tableau des paramètres
Date | 16/10/2026 18:49:44
Value name | Value | Unit | Temperature | Pressure | Granulometry | Humidity | Guideline | ineris method | Commentary | Source
Densité | 1.0232 | g.cm-3 | Pubchem (2026)
Viscosité | 0.5 | cP | Pubchem (2026)
Pression de vapeur | 16.5 | mm Hg | Pubchem (2026)
Point d'ébullition | 121 | °C | Pubchem (2026)
Point de fusion | -2 à -1 | °C | Pubchem (2026)
Tension superficielle | 19.9 | dyn/cm | EPA (2026)
Constante de Henry | 4.47e-4 | atm.m3.mol-1 | EPA (2026)
Coefficient de partage octanol/eau (Log Kow) | 0.158 | - | EPA (2026)