## Tableau des paramètres
Substance | Diphenyl(2,4,6-trimethylbenzoyl (75980-60-8)
Number CAS | 75980-60-8
Section | Physico-chimie > Tableau des paramètres
Date | 12/10/2026 09:52:42
Value name | Value | Unit | Temperature | Pressure | Granulometry | Humidity | Guideline | ineris method | Commentary | Source
Hydrosolubilité | 11 ,9 | mg.L-1 | European Commission (2014)
Hydrosolubilité | 3,3 | mg.L-1 | European Commission (2014)
pH | 4 - 5 | - | European Commission (2014)
Densité | 1.218 | g.cm-3 | European Commission (2014)
Viscosité | 88,7 | cP | EPA (2025)
Pression de vapeur | 3.045 x 10-6 | Pa | European Commission (2014)
Point d'ébullition | 413 à 520 | °C | EPA (2025)
Point de fusion | 89,7 à 158 | °C | EPA (2025)
Constante de Henry | 6.46e-9 | atm.m3.mol-1 | EPA (2025)
Coefficient de partage octanol/eau (Log Kow) | 3.1 | - | European Commission (2014)